## ЛСР 13 граф
СОГЛАСОВАНО: | [8 empty] | УТВЕРЖДАЮ:
________________ | [8 empty] | ________________
" _____ " ________________ 2021 г. | [8 empty] | "______ " _______________2021 г.
Жилой многоквартирный дом по адресу: Пермский край, г. Чайковский, Сосновая, 17
(наименование стройки)
ЛОКАЛЬНЫЙ СМЕТНЫЙ РАСЧЕТ № 02-01-01
(локальная смета)
| на | Капитальный ремонт кровли
(наименование работ и затрат, наименование объекта)
Основание:
|  | Сметная стоимость _______________________________________________________________________________________________ |  | ___________________________1022,156 |  | тыс. руб.
|  | строительных работ _______________________________________________________________________________________________ |  | _______________________________________________________________________________________________829,792 |  | тыс. руб.
|  | монтажных работ _______________________________________________________________________________________________ |  | _______________________________________________________________________________________________28,193 |  | тыс. руб.
|  | Средства на оплату труда _______________________________________________________________________________________________ |  | ___________________________89,955 |  | тыс. руб.
|  | Сметная трудоемкость _______________________________________________________________________________________________ |  | _______________________________________________________________________________________________470,31 |  | чел.час
Составлен(а) в текущих (прогнозных) ценах по состоянию
№ пп | Обоснование | Наименование | Ед. изм. | Кол. | Стоимость единицы, руб. |  |  |  | Общая стоимость, руб.
[5 empty] | Всего | В том числе |  |  | Всего | В том числе
[6 empty] | Осн.З/п | Эк.Маш. | З/пМех |  | Осн.З/п | Эк.Маш. | З/пМех
1 | 2 | 3 | 4 | 5 | 6 | 7 | 8 | 9 | 10 | 11 | 12 | 13
Раздел 1. Ремонт кровли
1 | ФЕР12-01-017-01 Приказ Минстроя России от 30.12.2016 №1039/пр | Устройство выравнивающих стяжек: цементно-песчаных толщиной 15 мм (Приказ от 04.08.2020 № 421/пр п.58б При применении сметных норм, включенных в сборники ГЭСН (ФЕР, ТЕР), аналогичных технологическим процессам в новом строительстве, в том числе по возведению новых конструктивных элементов ОЗП=1,15; ЭМ=1,25 к расх.; ЗПМ=1,25; ТЗ=1,15; ТЗМ=1,25) ИНДЕКС К ПОЗИЦИИ: ФЕР12-01-017-01 3 квартал 2020 г. ОЗП=20,12; ЭМ=6,21; ЗПМ=20,12; МАТ=11,07 НР (453 руб.): 120%*0.9 * 0,7 от ФОТ (599 руб.) СП (298 руб.): 65%*0.85 * 0,9 от ФОТ (599 руб.) | 100 м2 | 0.1 | 7326.2 | 5441.66 | 1478.6 | 549.88 | 733 | 544 | 148 | 55
2 | ФЕР12-01-017-02 Приказ Минстроя России от 30.12.2016 №1039/пр | Устройство выравнивающих стяжек: на каждый 1 мм изменения толщины добавлять или исключать к расценке 12-01-017-01 (ПЗ=5 (ОЗП=5; ЭМ=5 к расх.; ЗПМ=5; МАТ=5 к расх.; ТЗ=5; ТЗМ=5); Приказ от 04.08.2020 № 421/пр п.58б При применении сметных норм, включенных в сборники ГЭСН (ФЕР, ТЕР), аналогичных технологическим процессам в новом строительстве, в том числе по возведению новых конструктивных элементов ОЗП=1,15; ЭМ=1,25 к расх.; ЗПМ=1,25; ТЗ=1,15; ТЗМ=1,25) ИНДЕКС К ПОЗИЦИИ: ФЕР12-01-017-02 3 квартал 2020 г. ОЗП=20,12; ЭМ=6,43; ЗПМ=20,12 НР (79 руб.): 120%*0.9 * 0,7 от ФОТ (104 руб.) СП (52 руб.): 65%*0.85 * 0,9 от ФОТ (104 руб.) | 100 м2 | 0.1 | 1106.49 | 999.56 | 106.93 | 42.86 | 111 | 100 | 11 | 4
3 | прайс лист | Смесь цементно-песчаная М-150 МАТ=152/25/1,2*1,01*1,02 ИНДЕКС К ПОЗИЦИИ: 1 | кг | 180 | 5,22 152/25/1,2*1,01*1,02 |  |  |  | 940
4 | ФЕР12-01-002-10 Приказ Минстроя России от 30.12.2016 №1039/пр | Устройство кровель плоских из наплавляемых материалов: в один слой (Приказ от 04.08.2020 № 421/пр п.58б При применении сметных норм, включенных в сборники ГЭСН (ФЕР, ТЕР), аналогичных технологическим процессам в новом строительстве, в том числе по возведению новых конструктивных элементов ОЗП=1,15; ЭМ=1,25 к расх.; ЗПМ=1,25; ТЗ=1,15; ТЗМ=1,25) ИНДЕКС К ПОЗИЦИИ: ФЕР12-01-002-10 3 квартал 2020 г. ОЗП=20,12; ЭМ=8,78; ЗПМ=20,12; МАТ=6,7 НР (143 руб.): 120%*0.9 * 0,7 от ФОТ (189 руб.) СП (94 руб.): 65%*0.85 * 0,9 от ФОТ (189 руб.) | 100 м2 | 0.1 | 2597.42 | 1835.75 | 148.82 | 52.11 | 260 | 184 | 15 | 5
5 | прайс лист | Унифлекс без крошки МАТ=1600/10/1,2*1,01*1,02 ИНДЕКС К ПОЗИЦИИ: 1 | м2 | 11.6 | 137,36 1600/10/1,2*1,01*1,02 |  |  |  | 1593
Устройство кровли плоской и парапетов
6 | ФЕР12-01-016-02 Приказ Минстроя России от 30.12.2016 №1039/пр | Огрунтовка оснований из бетона или раствора под водоизоляционный кровельный ковер: готовой эмульсией битумной (Приказ от 04.08.2020 № 421/пр п.58б При применении сметных норм, включенных в сборники ГЭСН (ФЕР, ТЕР), аналогичных технологическим процессам в новом строительстве, в том числе по возведению новых конструктивных элементов ОЗП=1,15; ЭМ=1,25 к расх.; ЗПМ=1,25; ТЗ=1,15; ТЗМ=1,25) ИНДЕКС К ПОЗИЦИИ: ФЕР12-01-016-02 3 квартал 2020 г. ОЗП=20,12; ЭМ=15,67; ЗПМ=20,12; МАТ=9,43 НР (4268 руб.): 120%*0.9 * 0,7 от ФОТ (5646 руб.) СП (2807 руб.): 65%*0.85 * 0,9 от ФОТ (5646 руб.) | 100 м2 | 9.77 | 1466.43 | 566.18 | 51.55 | 11.67 | 14327 | 5532 | 504 | 114
7 | ФССЦ-01.2.03.07-0022 Приказ Минстроя России от 30.12.2016 №1039/пр Удален из поз. 6 | Эмульсия битумная для гидроизоляционных работ ИНДЕКС К ПОЗИЦИИ: ФССЦ-01.2.03.07-0022 3 квартал 2020 г. МАТ=9,43 | т | -0.43965 | 18860 |  |  |  | -8292
8 | прайс лист | Праймер МАТ=1342/16/1,2*1,01*1,02 ИНДЕКС К ПОЗИЦИИ: 1 | кг | 195.4 | 72,01 1342/16/1,2*1,01*1,02 |  |  |  | 14071
9 | ФЕР12-01-002-10 Приказ Минстроя России от 30.12.2016 №1039/пр | Устройство кровель плоских из наплавляемых материалов: в один слой (Приказ от 04.08.2020 № 421/пр п.58б При применении сметных норм, включенных в сборники ГЭСН (ФЕР, ТЕР), аналогичных технологическим процессам в новом строительстве, в том числе по возведению новых конструктивных элементов ОЗП=1,15; ЭМ=1,25 к расх.; ЗПМ=1,25; ТЗ=1,15; ТЗМ=1,25) ИНДЕКС К ПОЗИЦИИ: ФЕР12-01-002-10 3 квартал 2020 г. ОЗП=20,12; ЭМ=8,78; ЗПМ=20,12; МАТ=6,7 НР (13944 руб.): 120%*0.9 * 0,7 от ФОТ (18444 руб.) СП (9171 руб.): 65%*0.85 * 0,9 от ФОТ (18444 руб.) | 100 м2 | 9.77 | 2597.42 | 1835.75 | 148.82 | 52.11 | 25377 | 17935 | 1454 | 509
10 | прайс лист | Унифлекс с крошкой МАТ=1800/10/1,2*1,01*1,02 ИНДЕКС К ПОЗИЦИИ: 1 | м2 | 1133 | 154,53 1800/10/1,2*1,01*1,02 |  |  |  | 175082
Устройство примыканий
11 | ФЕРр58-3-1 Приказ Минстроя России от 30.12.2016 №1039/пр | Разборка мелких покрытий и обделок из листовой стали: поясков, сандриков, желобов, отливов, свесов и т.п. ИНДЕКС К ПОЗИЦИИ: ФЕРр58-3-1 3 квартал 2020 г. ОЗП=20,12; ЭМ=1,6; ЗПМ=20,12 НР (1807 руб.): 83%*0,7 от ФОТ (3110 руб.) СП (1819 руб.): 65%*0,9 от ФОТ (3110 руб.) | 100 м | 2.178 | 1428.44 | 1428.12 | 0.32 |  | 3111 | 3110 | 1
12 | ФЕР12-01-004-01 Приказ Минстроя России от 30.12.2016 №1039/пр | Устройство примыканий рулонных и мастичных кровель к стенам и парапетам высотой: до 600 мм без фартуков ( к трубе Ф 500 мм h- 200 см) 2 шт (1 слой ПЗ=0,5 (ОЗП=0,5; ЭМ=0,5 к расх.; ЗПМ=0,5; МАТ=0,5 к расх.; ТЗ=0,5; ТЗМ=0,5); Приказ от 04.08.2020 № 421/пр п.58б При применении сметных норм, включенных в сборники ГЭСН (ФЕР, ТЕР), аналогичных технологическим процессам в новом строительстве, в том числе по возведению новых конструктивных элементов ОЗП=1,15; ЭМ=1,25 к расх.; ЗПМ=1,25; ТЗ=1,15; ТЗМ=1,25) ИНДЕКС К ПОЗИЦИИ: ФЕР12-01-004-01 3 квартал 2020 г. ОЗП=20,12; ЭМ=3,38; ЗПМ=20,12; МАТ=14,33 НР (122 руб.): 120%*0.9 * 0,7 от ФОТ (161 руб.) СП (80 руб.): 65%*0.85 * 0,9 от ФОТ (161 руб.) | 100 м | 0.057 | 17845.34 | 2771.93 | 378.42 | 58.35 | 1017 | 158 | 22 | 3
13 | прайс лист | Унифлекс с крошкой МАТ=1800/10/1,2*1,01*1,02 ИНДЕКС К ПОЗИЦИИ: 1 | м2 | 2.1546 | 154,53 1800/10/1,2*1,01*1,02 |  |  |  | 333
14 | ФЕР12-01-004-01 Приказ Минстроя России от 30.12.2016 №1039/пр | Устройство примыканий рулонных и мастичных кровель к стенам и парапетам высотой: до 600 мм без фартуков ( к трубам Ф 55 мм h- 200 см) 3 шт (ПЗ=0,5 (ОЗП=0,5; ЭМ=0,5 к расх.; ЗПМ=0,5; МАТ=0,5 к расх.; ТЗ=0,5; ТЗМ=0,5); Приказ от 04.08.2020 № 421/пр п.58б При применении сметных норм, включенных в сборники ГЭСН (ФЕР, ТЕР), аналогичных технологическим процессам в новом строительстве, в том числе по возведению новых конструктивных элементов ОЗП=1,15; ЭМ=1,25 к расх.; ЗПМ=1,25; ТЗ=1,15; ТЗМ=1,25) ИНДЕКС К ПОЗИЦИИ: ФЕР12-01-004-01 3 квартал 2020 г. ОЗП=20,12; ЭМ=3,38; ЗПМ=20,12; МАТ=14,33 НР (30 руб.): 120%*0.9 * 0,7 от ФОТ (40 руб.) СП (20 руб.): 65%*0.85 * 0,9 от ФОТ (40 руб.) | 100 м | 0.014 | 17845.34 | 2771.93 | 378.42 | 58.35 | 250 | 39 | 5 | 1
15 | прайс лист | Унифлекс с крошкой МАТ=1800/10/1,2*1,01*1,02 ИНДЕКС К ПОЗИЦИИ: 1 | м2 | 0.5292 | 154,53 1800/10/1,2*1,01*1,02 |  |  |  | 82
Высота 350 мм
16 | ФЕР12-01-004-01 Приказ Минстроя России от 30.12.2016 №1039/пр | Устройство примыканий рулонных и мастичных кровель к стенам и парапетам высотой: до 600 мм без фартуков( к стенам и парапетам h=350 мм) (1 слой ПЗ=0,5 (ОЗП=0,5; ЭМ=0,5 к расх.; ЗПМ=0,5; МАТ=0,5 к расх.; ТЗ=0,5; ТЗМ=0,5); Приказ от 04.08.2020 № 421/пр п.58б При применении сметных норм, включенных в сборники ГЭСН (ФЕР, ТЕР), аналогичных технологическим процессам в новом строительстве, в том числе по возведению новых конструктивных элементов ОЗП=1,15; ЭМ=1,25 к расх.; ЗПМ=1,25; ТЗ=1,15; ТЗМ=1,25) ИНДЕКС К ПОЗИЦИИ: ФЕР12-01-004-01 3 квартал 2020 г. ОЗП=20,12; ЭМ=3,38; ЗПМ=20,12; МАТ=14,33 НР (2512 руб.): 120%*0.9 * 0,7 от ФОТ (3323 руб.) СП (1652 руб.): 65%*0.85 * 0,9 от ФОТ (3323 руб.) | 100 м | 1.174 | 17845.34 | 2771.93 | 378.42 | 58.35 | 20950 | 3254 | 444 | 69
17 | прайс-лист | Унифлекс с крошкой МАТ=1800/10/1,2*1,01*1,02 ИНДЕКС К ПОЗИЦИИ: 1 | м2 | 85.782 | 154,53 1800/10/1,2*1,01*1,02 |  |  |  | 13256
18 | ФЕР09-03-050-01 Приказ Минстроя России от 30.12.2016 №1039/пр | Монтаж стальных плинтусов из гнутого профиля (Приказ от 04.08.2020 № 421/пр п.58б При применении сметных норм, включенных в сборники ГЭСН (ФЕР, ТЕР), аналогичных технологическим процессам в новом строительстве, в том числе по возведению новых конструктивных элементов ОЗП=1,15; ЭМ=1,25 к расх.; ЗПМ=1,25; ТЗ=1,15; ТЗМ=1,25) ИНДЕКС К ПОЗИЦИИ: ФЕР09-03-050-01 3 квартал 2020 г. ОЗП=20,12; ЭМ=15,66; ЗПМ=20,12; МАТ=3,68 НР (1841 руб.): 90%*0.9 * 0,7 от ФОТ (3247 руб.) СП (2111 руб.): 85%*0.85 * 0,9 от ФОТ (3247 руб.) | 100 м | 1.174 | 2815.77 | 2751.41 | 64.36 | 14.69 | 3306 | 3230 | 76 | 17
19 | прайс-лист | Планка прижимная 2,5 м МАТ=240/2,5/1,2*1,01*1,02 ИНДЕКС К ПОЗИЦИИ: 1 | м | 117.4 | 82,42 240/2,5/1,2*1,01*1,02 |  |  |  | 9676
20 | ФЕР07-05-039-06 Приказ Минстроя России от 30.12.2016 №1039/пр | Устройство герметизации горизонтальных и вертикальных стыков стеновых панелей мастикой: вулканизирующейся тиоколовой (Приказ от 04.08.2020 № 421/пр п.58б При применении сметных норм, включенных в сборники ГЭСН (ФЕР, ТЕР), аналогичных технологическим процессам в новом строительстве, в том числе по возведению новых конструктивных элементов ОЗП=1,15; ЭМ=1,25 к расх.; ЗПМ=1,25; ТЗ=1,15; ТЗМ=1,25) ИНДЕКС К ПОЗИЦИИ: ФЕР07-05-039-06 3 квартал 2020 г. ОЗП=20,12; ЭМ=2,99; ЗПМ=20,12; МАТ=1,24 НР (5618 руб.): 155%*0.9 * 0,7 от ФОТ (5753 руб.) СП (4401 руб.): 100%*0.85 * 0,9 от ФОТ (5753 руб.) | 100 м | 1.174 | 8838.5 | 3943.32 | 2962.37 | 957.71 | 10376 | 4629 | 3478 | 1124
21 | ФССЦ-14.5.04.07-0013 Приказ Минстроя России от 30.12.2016 №1039/пр Удален из поз. 24 | Мастика тиоколовая строительного назначения, марки: КБ-0,5 ИНДЕКС К ПОЗИЦИИ: ФССЦ-14.5.04.07-0013 3 квартал 2020 г. МАТ=1,24 | кг | -24.5366 | 92.48 |  |  |  | -2269
22 | прайс-лист | Герметик МАТ=3800/20/1,2*1,01*1,02 ИНДЕКС К ПОЗИЦИИ: 1 |  | 24.54 | 163,12 3800/20/1,2*1,01*1,02 |  |  |  | 4003
Высота 850 мм
23 | ФЕР12-01-004-01 Приказ Минстроя России от 30.12.2016 №1039/пр | Устройство примыканий рулонных и мастичных кровель к стенам и парапетам высотой: до 600 мм без фартуков( к стенам и парапетам h=850 мм) (1 слой ПЗ=0,5 (ОЗП=0,5; ЭМ=0,5 к расх.; ЗПМ=0,5; МАТ=0,5 к расх.; ТЗ=0,5; ТЗМ=0,5); Приказ от 04.08.2020 № 421/пр п.58б При применении сметных норм, включенных в сборники ГЭСН (ФЕР, ТЕР), аналогичных технологическим процессам в новом строительстве, в том числе по возведению новых конструктивных элементов ОЗП=1,15; ЭМ=1,25 к расх.; ЗПМ=1,25; ТЗ=1,15; ТЗМ=1,25) ИНДЕКС К ПОЗИЦИИ: ФЕР12-01-004-01 3 квартал 2020 г. ОЗП=20,12; ЭМ=3,38; ЗПМ=20,12; МАТ=14,33 НР (172 руб.): 120%*0.9 * 0,7 от ФОТ (227 руб.) СП (113 руб.): 65%*0.85 * 0,9 от ФОТ (227 руб.) | 100 м | 0.08 | 17845.34 | 2771.93 | 378.42 | 58.35 | 1428 | 222 | 30 | 5
24 | прайс-лист | Унифлекс с крошкой МАТ=1800/10/1,2*1,01*1,02 ИНДЕКС К ПОЗИЦИИ: 1 | м2 | 14.3136 | 154,53 1800/10/1,2*1,01*1,02 |  |  |  | 2212
25 | ФЕР09-03-050-01 Приказ Минстроя России от 30.12.2016 №1039/пр | Монтаж стальных плинтусов из гнутого профиля (Приказ от 04.08.2020 № 421/пр п.58б При применении сметных норм, включенных в сборники ГЭСН (ФЕР, ТЕР), аналогичных технологическим процессам в новом строительстве, в том числе по возведению новых конструктивных элементов ОЗП=1,15; ЭМ=1,25 к расх.; ЗПМ=1,25; ТЗ=1,15; ТЗМ=1,25) ИНДЕКС К ПОЗИЦИИ: ФЕР09-03-050-01 3 квартал 2020 г. ОЗП=20,12; ЭМ=15,66; ЗПМ=20,12; МАТ=3,68 НР (125 руб.): 90%*0.9 * 0,7 от ФОТ (221 руб.) СП (144 руб.): 85%*0.85 * 0,9 от ФОТ (221 руб.) | 100 м | 0.08 | 2815.77 | 2751.41 | 64.36 | 14.69 | 225 | 220 | 5 | 1
26 | прайс-лист | Планка прижимная 2,5 м МАТ=240/2,5/1,2*1,01*1,02 ИНДЕКС К ПОЗИЦИИ: 1 | м | 8 | 82,42 240/2,5/1,2*1,01*1,02 |  |  |  | 659
27 | ФЕР07-05-039-06 Приказ Минстроя России от 30.12.2016 №1039/пр | Устройство герметизации горизонтальных и вертикальных стыков стеновых панелей мастикой: вулканизирующейся тиоколовой (Приказ от 04.08.2020 № 421/пр п.58б При применении сметных норм, включенных в сборники ГЭСН (ФЕР, ТЕР), аналогичных технологическим процессам в новом строительстве, в том числе по возведению новых конструктивных элементов ОЗП=1,15; ЭМ=1,25 к расх.; ЗПМ=1,25; ТЗ=1,15; ТЗМ=1,25) ИНДЕКС К ПОЗИЦИИ: ФЕР07-05-039-06 3 квартал 2020 г. ОЗП=20,12; ЭМ=2,99; ЗПМ=20,12; МАТ=1,24 НР (383 руб.): 155%*0.9 * 0,7 от ФОТ (392 руб.) СП (300 руб.): 100%*0.85 * 0,9 от ФОТ (392 руб.) | 100 м | 0.08 | 8838.5 | 3943.32 | 2962.37 | 957.71 | 707 | 315 | 237 | 77
28 | ФССЦ-14.5.04.07-0013 Приказ Минстроя России от 30.12.2016 №1039/пр Удален из поз. 31 | Мастика тиоколовая строительного назначения, марки: КБ-0,5 ИНДЕКС К ПОЗИЦИИ: ФССЦ-14.5.04.07-0013 3 квартал 2020 г. МАТ=1,24 | кг | -1.672 | 92.48 |  |  |  | -155
29 | прайс-лист | Герметик МАТ=3800/20/1,2*1,01*1,02 ИНДЕКС К ПОЗИЦИИ: 1 | кг | 1.672 | 163,12 3800/20/1,2*1,01*1,02 |  |  |  | 273
Высота 250 мм
30 | ФЕР12-01-004-02 Приказ Минстроя России от 30.12.2016 №1039/пр | Устройство примыканий рулонных и мастичных кровель к стенам и парапетам высотой: более 600 мм с одним фартуком ( к стенам и парапетам h=250 мм) (1 слой ПЗ=0,5 (ОЗП=0,5; ЭМ=0,5 к расх.; ЗПМ=0,5; МАТ=0,5 к расх.; ТЗ=0,5; ТЗМ=0,5); Приказ от 04.08.2020 № 421/пр п.58б При применении сметных норм, включенных в сборники ГЭСН (ФЕР, ТЕР), аналогичных технологическим процессам в новом строительстве, в том числе по возведению новых конструктивных элементов ОЗП=1,15; ЭМ=1,25 к расх.; ЗПМ=1,25; ТЗ=1,15; ТЗМ=1,25) ИНДЕКС К ПОЗИЦИИ: ФЕР12-01-004-02 3 квартал 2020 г. ОЗП=20,12; ЭМ=4,15; ЗПМ=20,12; МАТ=8,23 НР (4511 руб.): 120%*0.9 * 0,7 от ФОТ (5967 руб.) СП (2967 руб.): 65%*0.85 * 0,9 от ФОТ (5967 руб.) | 100 м | 1.164 | 27272.55 | 5040.46 | 406.95 | 86.11 | 31745 | 5867 | 474 | 100
31 | прайс-лист | Унифлекс с крошкой МАТ=1800/10/1,2*1,01*1,02 ИНДЕКС К ПОЗИЦИИ: 1 | м2 | 37.4 | 154,53 1800/10/1,2*1,01*1,02 |  |  |  | 5779
32 | ФЕР09-03-050-01 Приказ Минстроя России от 30.12.2016 №1039/пр | Монтаж стальных плинтусов из гнутого профиля (Приказ от 04.08.2020 № 421/пр п.58б При применении сметных норм, включенных в сборники ГЭСН (ФЕР, ТЕР), аналогичных технологическим процессам в новом строительстве, в том числе по возведению новых конструктивных элементов ОЗП=1,15; ЭМ=1,25 к расх.; ЗПМ=1,25; ТЗ=1,15; ТЗМ=1,25) ИНДЕКС К ПОЗИЦИИ: ФЕР09-03-050-01 3 квартал 2020 г. ОЗП=20,12; ЭМ=15,66; ЗПМ=20,12; МАТ=3,68 НР (1826 руб.): 90%*0.9 * 0,7 от ФОТ (3220 руб.) СП (2094 руб.): 85%*0.85 * 0,9 от ФОТ (3220 руб.) | 100 м | 1.164 | 2815.77 | 2751.41 | 64.36 | 14.69 | 3278 | 3203 | 75 | 17
33 | прайс-лист | Планка прижимная 2,5 м МАТ=240/2,5/1,2*1,01*1,02 ИНДЕКС К ПОЗИЦИИ: 1 | м | 116.4 | 82,42 240/2,5/1,2*1,01*1,02 |  |  |  | 9594
34 | ФЕР07-05-039-06 Приказ Минстроя России от 30.12.2016 №1039/пр | Устройство герметизации горизонтальных и вертикальных стыков стеновых панелей мастикой: вулканизирующейся тиоколовой (1 слой ПЗ=0,5 (ОЗП=0,5; ЭМ=0,5 к расх.; ЗПМ=0,5; МАТ=0,5 к расх.; ТЗ=0,5; ТЗМ=0,5); Приказ от 04.08.2020 № 421/пр п.58б При применении сметных норм, включенных в сборники ГЭСН (ФЕР, ТЕР), аналогичных технологическим процессам в новом строительстве, в том числе по возведению новых конструктивных элементов ОЗП=1,15; ЭМ=1,25 к расх.; ЗПМ=1,25; ТЗ=1,15; ТЗМ=1,25) ИНДЕКС К ПОЗИЦИИ: ФЕР07-05-039-06 3 квартал 2020 г. ОЗП=20,12; ЭМ=2,99; ЗПМ=20,12; МАТ=1,24 НР (2785 руб.): 155%*0.9 * 0,7 от ФОТ (2852 руб.) СП (2182 руб.): 100%*0.85 * 0,9 от ФОТ (2852 руб.) | 100 м | 1.164 | 4419.37 | 1971.76 | 1481.22 | 478.86 | 5144 | 2295 | 1724 | 557
35 | ФССЦ-14.5.04.07-0013 Приказ Минстроя России от 30.12.2016 №1039/пр Удален из поз. 38 | Мастика тиоколовая строительного назначения, марки: КБ-0,5 ИНДЕКС К ПОЗИЦИИ: ФССЦ-14.5.04.07-0013 3 квартал 2020 г. МАТ=1,24 | кг | -12.1638 | 92.48 |  |  |  | -1125
36 | прайс-лист | Герметик МАТ=3800/20/1,2*1,01*1,02 ИНДЕКС К ПОЗИЦИИ: 1 |  | 12.16 | 163,12 3800/20/1,2*1,01*1,02 |  |  |  | 1984
Высота 300 мм
37 | ФЕР12-01-004-02 Приказ Минстроя России от 30.12.2016 №1039/пр | Устройство примыканий рулонных и мастичных кровель к стенам и парапетам высотой: до 600 мм с одним фартуком ( к стенам и парапетам h=300 мм (1 слой ПЗ=0,5 (ОЗП=0,5; ЭМ=0,5 к расх.; ЗПМ=0,5; МАТ=0,5 к расх.; ТЗ=0,5; ТЗМ=0,5); Приказ от 04.08.2020 № 421/пр п.58б При применении сметных норм, включенных в сборники ГЭСН (ФЕР, ТЕР), аналогичных технологическим процессам в новом строительстве, в том числе по возведению новых конструктивных элементов ОЗП=1,15; ЭМ=1,25 к расх.; ЗПМ=1,25; ТЗ=1,15; ТЗМ=1,25) ИНДЕКС К ПОЗИЦИИ: ФЕР12-01-004-02 3 квартал 2020 г. ОЗП=20,12; ЭМ=4,15; ЗПМ=20,12; МАТ=8,23 НР (1081 руб.): 120%*0.9 * 0,7 от ФОТ (1430 руб.) СП (711 руб.): 65%*0.85 * 0,9 от ФОТ (1430 руб.) | 100 м | 0.279 | 27272.55 | 5040.46 | 406.95 | 86.11 | 7609 | 1406 | 114 | 24
38 | прайс-лист | Унифлекс с крошкой МАТ=1800/10/1,2*1,01*1,02 ИНДЕКС К ПОЗИЦИИ: 1 | м2 | 13.185 | 154,53 1800/10/1,2*1,01*1,02 |  |  |  | 2037
39 | ФЕР09-03-050-01 Приказ Минстроя России от 30.12.2016 №1039/пр | Монтаж стальных плинтусов из гнутого профиля( прим. прижимной планки) (Приказ от 04.08.2020 № 421/пр п.58б При применении сметных норм, включенных в сборники ГЭСН (ФЕР, ТЕР), аналогичных технологическим процессам в новом строительстве, в том числе по возведению новых конструктивных элементов ОЗП=1,15; ЭМ=1,25 к расх.; ЗПМ=1,25; ТЗ=1,15; ТЗМ=1,25) ИНДЕКС К ПОЗИЦИИ: ФЕР09-03-050-01 3 квартал 2020 г. ОЗП=20,12; ЭМ=15,66; ЗПМ=20,12; МАТ=3,68 НР (438 руб.): 90%*0.9 * 0,7 от ФОТ (772 руб.) СП (502 руб.): 85%*0.85 * 0,9 от ФОТ (772 руб.) | 100 м | 0.279 | 2815.77 | 2751.41 | 64.36 | 14.69 | 786 | 768 | 18 | 4
40 | прайс-лист | Планка прижимная 2,5 м МАТ=240/2,5/1,2*1,01*1,02 ИНДЕКС К ПОЗИЦИИ: 1 | м | 27.9 | 82,42 240/2,5/1,2*1,01*1,02 |  |  |  | 2300
41 | ФЕР07-05-039-06 Приказ Минстроя России от 30.12.2016 №1039/пр | Устройство герметизации горизонтальных и вертикальных стыков стеновых панелей мастикой: вулканизирующейся тиоколовой (Приказ от 04.08.2020 № 421/пр п.58б При применении сметных норм, включенных в сборники ГЭСН (ФЕР, ТЕР), аналогичных технологическим процессам в новом строительстве, в том числе по возведению новых конструктивных элементов ОЗП=1,15; ЭМ=1,25 к расх.; ЗПМ=1,25; ТЗ=1,15; ТЗМ=1,25) ИНДЕКС К ПОЗИЦИИ: ФЕР07-05-039-06 3 квартал 2020 г. ОЗП=20,12; ЭМ=2,99; ЗПМ=20,12; МАТ=1,24 НР (1335 руб.): 155%*0.9 * 0,7 от ФОТ (1367 руб.) СП (1046 руб.): 100%*0.85 * 0,9 от ФОТ (1367 руб.) | 100 м | 0.279 | 8838.5 | 3943.32 | 2962.37 | 957.71 | 2466 | 1100 | 827 | 267
42 | ФССЦ-14.5.04.07-0013 Приказ Минстроя России от 30.12.2016 №1039/пр Удален из поз. 44 | Мастика тиоколовая строительного назначения, марки: КБ-0,5 ИНДЕКС К ПОЗИЦИИ: ФССЦ-14.5.04.07-0013 3 квартал 2020 г. МАТ=1,24 | кг | -5.8311 | 92.48 |  |  |  | -539
43 | прайс-лист | Герметик МАТ=3800/20/1,2*1,01*1,02 ИНДЕКС К ПОЗИЦИИ: 1 |  | 5.83 | 163,12 3800/20/1,2*1,01*1,02 |  |  |  | 951
Высотой 300 мм
44 | ФЕР12-01-004-02 Приказ Минстроя России от 30.12.2016 №1039/пр | Устройство примыканий рулонных и мастичных кровель к стенам и парапетам высотой: более 600 мм с одним фартуком (1 слой ПЗ=0,5 (ОЗП=0,5; ЭМ=0,5 к расх.; ЗПМ=0,5; МАТ=0,5 к расх.; ТЗ=0,5; ТЗМ=0,5); Приказ от 04.08.2020 № 421/пр п.58б При применении сметных норм, включенных в сборники ГЭСН (ФЕР, ТЕР), аналогичных технологическим процессам в новом строительстве, в том числе по возведению новых конструктивных элементов ОЗП=1,15; ЭМ=1,25 к расх.; ЗПМ=1,25; ТЗ=1,15; ТЗМ=1,25) ИНДЕКС К ПОЗИЦИИ: ФЕР12-01-004-02 3 квартал 2020 г. ОЗП=20,12; ЭМ=4,15; ЗПМ=20,12; МАТ=8,23 НР (3155 руб.): 120%*0.9 * 0,7 от ФОТ (4173 руб.) СП (2075 руб.): 65%*0.85 * 0,9 от ФОТ (4173 руб.) | 100 м | 0.814 | 27272.55 | 5040.46 | 406.95 | 86.11 | 22200 | 4103 | 331 | 70
45 | прайс-лист | Унифлекс с крошкой МАТ=1800/10/1,2*1,01*1,02 ИНДЕКС К ПОЗИЦИИ: 1 | м2 | 38.46 | 154,53 1800/10/1,2*1,01*1,02 |  |  |  | 5943
46 | ФЕР07-05-039-06 Приказ Минстроя России от 30.12.2016 №1039/пр | Устройство герметизации горизонтальных и вертикальных стыков стеновых панелей мастикой: вулканизирующейся тиоколовой (Приказ от 04.08.2020 № 421/пр п.58б При применении сметных норм, включенных в сборники ГЭСН (ФЕР, ТЕР), аналогичных технологическим процессам в новом строительстве, в том числе по возведению новых конструктивных элементов ОЗП=1,15; ЭМ=1,25 к расх.; ЗПМ=1,25; ТЗ=1,15; ТЗМ=1,25) ИНДЕКС К ПОЗИЦИИ: ФЕР07-05-039-06 3 квартал 2020 г. ОЗП=20,12; ЭМ=2,99; ЗПМ=20,12; МАТ=1,24 НР (3896 руб.): 155%*0.9 * 0,7 от ФОТ (3990 руб.) СП (3052 руб.): 100%*0.85 * 0,9 от ФОТ (3990 руб.) | 100 м | 0.814 | 8838.5 | 3943.32 | 2962.37 | 957.71 | 7195 | 3210 | 2411 | 780
47 | ФССЦ-14.5.04.07-0013 Приказ Минстроя России от 30.12.2016 №1039/пр Удален из поз. 50 | Мастика тиоколовая строительного назначения, марки: КБ-0,5 ИНДЕКС К ПОЗИЦИИ: ФССЦ-14.5.04.07-0013 3 квартал 2020 г. МАТ=1,24 | кг | -17.0126 | 92.48 |  |  |  | -1573
48 | прайс-лист | Герметик МАТ=3800/20/1,2*1,01*1,02 ИНДЕКС К ПОЗИЦИИ: 1 |  | 17.01 | 163,12 3800/20/1,2*1,01*1,02 |  |  |  | 2775
Высотой 300 мм
49 | ФЕР12-01-004-01 Приказ Минстроя России от 30.12.2016 №1039/пр | Устройство примыканий рулонных и мастичных кровель к стенам и парапетам высотой: до 600 мм без фартуков ( к стенам вентшахт h=300 мм) (1 слой ПЗ=0,5 (ОЗП=0,5; ЭМ=0,5 к расх.; ЗПМ=0,5; МАТ=0,5 к расх.; ТЗ=0,5; ТЗМ=0,5); Приказ от 04.08.2020 № 421/пр п.58б При применении сметных норм, включенных в сборники ГЭСН (ФЕР, ТЕР), аналогичных технологическим процессам в новом строительстве, в том числе по возведению новых конструктивных элементов ОЗП=1,15; ЭМ=1,25 к расх.; ЗПМ=1,25; ТЗ=1,15; ТЗМ=1,25) ИНДЕКС К ПОЗИЦИИ: ФЕР12-01-004-01 3 квартал 2020 г. ОЗП=20,12; ЭМ=3,38; ЗПМ=20,12; МАТ=14,33 НР (428 руб.): 120%*0.9 * 0,7 от ФОТ (566 руб.) СП (281 руб.): 65%*0.85 * 0,9 от ФОТ (566 руб.) | 100 м | 0.2 | 17845.34 | 2771.93 | 378.42 | 58.35 | 3569 | 554 | 76 | 12
50 | прайс-лист | Унифлекс с крошкой МАТ=1800/10/1,2*1,01*1,02 ИНДЕКС К ПОЗИЦИИ: 1 | м2 | 12.6 | 154,53 1800/10/1,2*1,01*1,02 |  |  |  | 1947
51 | ФЕР09-03-050-01 Приказ Минстроя России от 30.12.2016 №1039/пр | Монтаж стальных плинтусов из гнутого профиля (Приказ от 04.08.2020 № 421/пр п.58б При применении сметных норм, включенных в сборники ГЭСН (ФЕР, ТЕР), аналогичных технологическим процессам в новом строительстве, в том числе по возведению новых конструктивных элементов ОЗП=1,15; ЭМ=1,25 к расх.; ЗПМ=1,25; ТЗ=1,15; ТЗМ=1,25) ИНДЕКС К ПОЗИЦИИ: ФЕР09-03-050-01 3 квартал 2020 г. ОЗП=20,12; ЭМ=15,66; ЗПМ=20,12; МАТ=3,68 НР (314 руб.): 90%*0.9 * 0,7 от ФОТ (553 руб.) СП (360 руб.): 85%*0.85 * 0,9 от ФОТ (553 руб.) | 100 м | 0.2 | 2815.77 | 2751.41 | 64.36 | 14.69 | 563 | 550 | 13 | 3
52 | прайс-лист | Планка прижимная 2,5 м МАТ=240/2,5/1,2*1,01*1,02 ИНДЕКС К ПОЗИЦИИ: 1 | м | 20 | 82,42 240/2,5/1,2*1,01*1,02 |  |  |  | 1648
53 | ФЕР07-05-039-06 Приказ Минстроя России от 30.12.2016 №1039/пр | Устройство герметизации горизонтальных и вертикальных стыков стеновых панелей мастикой: вулканизирующейся тиоколовой (Приказ от 04.08.2020 № 421/пр п.58б При применении сметных норм, включенных в сборники ГЭСН (ФЕР, ТЕР), аналогичных технологическим процессам в новом строительстве, в том числе по возведению новых конструктивных элементов ОЗП=1,15; ЭМ=1,25 к расх.; ЗПМ=1,25; ТЗ=1,15; ТЗМ=1,25) ИНДЕКС К ПОЗИЦИИ: ФЕР07-05-039-06 3 квартал 2020 г. ОЗП=20,12; ЭМ=2,99; ЗПМ=20,12; МАТ=1,24 НР (958 руб.): 155%*0.9 * 0,7 от ФОТ (981 руб.) СП (750 руб.): 100%*0.85 * 0,9 от ФОТ (981 руб.) | 100 м | 0.2 | 8838.5 | 3943.32 | 2962.37 | 957.71 | 1768 | 789 | 592 | 192
54 | ФССЦ-14.5.04.07-0013 Приказ Минстроя России от 30.12.2016 №1039/пр Удален из поз. 57 | Мастика тиоколовая строительного назначения, марки: КБ-0,5 ИНДЕКС К ПОЗИЦИИ: ФССЦ-14.5.04.07-0013 3 квартал 2020 г. МАТ=1,24 | кг | -4.18 | 92.48 |  |  |  | -387
55 | прайс-лист | Герметик МАТ=3800/20/1,2*1,01*1,02 ИНДЕКС К ПОЗИЦИИ: 1 |  | 4.18 | 163,12 3800/20/1,2*1,01*1,02 |  |  |  | 682
56 | ФЕР12-01-002-10 Приказ Минстроя России от 30.12.2016 №1039/пр | Устройство кровель плоских из наплавляемых материалов: в один слой (Приказ от 04.08.2020 № 421/пр п.58б При применении сметных норм, включенных в сборники ГЭСН (ФЕР, ТЕР), аналогичных технологическим процессам в новом строительстве, в том числе по возведению новых конструктивных элементов ОЗП=1,15; ЭМ=1,25 к расх.; ЗПМ=1,25; ТЗ=1,15; ТЗМ=1,25) ИНДЕКС К ПОЗИЦИИ: ФЕР12-01-002-10 3 квартал 2020 г. ОЗП=20,12; ЭМ=8,78; ЗПМ=20,12; МАТ=6,7 НР (129 руб.): 120%*0.9 * 0,7 от ФОТ (170 руб.) СП (85 руб.): 65%*0.85 * 0,9 от ФОТ (170 руб.) | 100 м2 | 0.09 | 2597.42 | 1835.75 | 148.82 | 52.11 | 234 | 165 | 13 | 5
57 | прайс-лист | Унифлекс с крошкой МАТ=1800/10/1,2*1,01*1,02 ИНДЕКС К ПОЗИЦИИ: 1 | м2 | 10.44 | 154,53 1800/10/1,2*1,01*1,02 |  |  |  | 1613
Заголовок
58 | прайс-лист | Дюбель - гвоздь 6х40 МАТ=5,2/1,2*1,01*1,02 ИНДЕКС К ПОЗИЦИИ: 1 | шт | 2000 | 4,46 5,2/1,2*1,01*1,02 |  |  |  | 8920
59 | ФЕР12-01-010-01 Приказ Минстроя России от 30.12.2016 №1039/пр | Устройство мелких покрытий (брандмауэры, парапеты, свесы и т.п.) из листовой оцинкованной стали (Приказ от 04.08.2020 № 421/пр п.58б При применении сметных норм, включенных в сборники ГЭСН (ФЕР, ТЕР), аналогичных технологическим процессам в новом строительстве, в том числе по возведению новых конструктивных элементов ОЗП=1,15; ЭМ=1,25 к расх.; ЗПМ=1,25; ТЗ=1,15; ТЗМ=1,25) ИНДЕКС К ПОЗИЦИИ: ФЕР12-01-010-01 3 квартал 2020 г. ОЗП=20,12; ЭМ=8,23; ЗПМ=20,12; МАТ=5,2 НР (7357 руб.): 120%*0.9 * 0,7 от ФОТ (9731 руб.) СП (4839 руб.): 65%*0.85 * 0,9 от ФОТ (9731 руб.) | 100 м2 | 0.4356 | 68709.23 | 22253.12 | 225.09 | 88.33 | 29930 | 9693 | 98 | 38
Итого прямые затраты по разделу в текущих ценах | [8 empty] | 452678 | 73175 | 13196 | 4053
Накладные расходы | [8 empty] | 59707
Сметная прибыль | [8 empty] | 44005
Итоги по разделу 1 Ремонт кровли :
Кровли | [8 empty] | 448883
Крыши, кровли (ремонтно-строительные) | [8 empty] | 6737
Строительные металлические конструкции | [8 empty] | 41788
Бетонные и железобетонные сборные конструкции в жилищно-гражданском строительстве | [8 empty] | 58982
Итого | [8 empty] | 556390
В том числе:
Материалы | [8 empty] | 366307
Машины и механизмы | [8 empty] | 13196
ФОТ | [8 empty] | 77228
Накладные расходы | [8 empty] | 59707
Сметная прибыль | [8 empty] | 44005
Итого по разделу 1 Ремонт кровли | [8 empty] | 556390
Раздел 2. Изготовление и установка зотов над вентшахтами и козырьков
60 | ФЕРм38-01-006-07 Приказ Минстроя России от 30.12.2016 №1039/пр | Сборка с помощью лебедок ручных (с установкой и снятием их в процессе работы) или вручную (мелких деталей): листовые конструкции массой до 0,5 т (бачки, течки, воронки, желоба, лотки и пр.) ИНДЕКС К ПОЗИЦИИ: ФЕРм38-01-006-07 3 квартал 2020 г. ОЗП=20,12; ЭМ=7,4; ЗПМ=20,12; МАТ=8,02 НР (4024 руб.): 66%*0,7 от ФОТ (8711 руб.) СП 0%*0,9 от ФОТ | т | 0.232 | 63458.45 | 36690.83 | 22677.82 | 859.73 | 14722 | 8512 | 5261 | 199
61 | прайс-лист | Сталь угловая 45х45х5 (27 м) МАТ=45000/1,2/1000*1,01*1,0075 ИНДЕКС К ПОЗИЦИИ: 1 | кг | 92 | 38,16 45000/1,2/1000*1,01*1,0075 |  |  |  | 3511
62 | прайс-лист | Сталь оцинкованная 1 мм МАТ=50000/1,2/1000*1,01*1,0075 ИНДЕКС К ПОЗИЦИИ: 1 | кг | 140 | 42,4 50000/1,2/1000*1,01*1,0075 |  |  |  | 5936
63 | ФЕР13-06-003-01 Приказ Минстроя России от 26.12.2019 №876/пр | Очистка поверхности щетками ИНДЕКС К ПОЗИЦИИ: ФЕР13-06-003-01 3 квартал 2020 г. ОЗП=20,12; ЗПМ=20,12 НР (421 руб.): 90%*0.9 * 0,7 от ФОТ (742 руб.) СП (397 руб.): 70%*0.85 * 0,9 от ФОТ (742 руб.) | м2 | 4.8 | 154.52 | 154.52 |  |  | 742 | 742
64 | ФЕР13-06-004-01 Приказ Минстроя России от 26.12.2019 №876/пр | Обеспыливание поверхности ИНДЕКС К ПОЗИЦИИ: ФЕР13-06-004-01 3 квартал 2020 г. ОЗП=20,12; ЭМ=3,82; ЗПМ=20,12 НР (33 руб.): 90%*0.9 * 0,7 от ФОТ (58 руб.) СП (31 руб.): 70%*0.85 * 0,9 от ФОТ (58 руб.) | м2 | 4.8 | 13.33 | 12.07 | 1.26 |  | 64 | 58 | 6
65 | ФЕР13-07-001-02 Приказ Минстроя России от 26.12.2019 №876/пр | Обезжиривание поверхностей аппаратов и трубопроводов диаметром до 500 мм: уайт-спиритом ИНДЕКС К ПОЗИЦИИ: ФЕР13-07-001-02 3 квартал 2020 г. ОЗП=20,12; ЭМ=11,88; ЗПМ=20,12; МАТ=6,24 НР (44 руб.): 90%*0.9 * 0,7 от ФОТ (77 руб.) СП (41 руб.): 70%*0.85 * 0,9 от ФОТ (77 руб.) | 100 м2 | 0.048 | 3011.86 | 1596.72 | 26.49 | 6.64 | 145 | 77 | 1
66 | ФЕР13-03-002-04 Приказ Минстроя России от 26.12.2019 №876/пр | Огрунтовка металлических поверхностей за один раз: грунтовкой ГФ-021 (ОП п.1.13.7 При нанесении лакокрасочных материалов ручным способом ОЗП=1,1; ТЗ=1,1) ИНДЕКС К ПОЗИЦИИ: ФЕР13-03-002-04 3 квартал 2020 г. ОЗП=20,12; ЭМ=3,85; ЗПМ=20,12; МАТ=5,12 НР (34 руб.): 90%*0.9 * 0,7 от ФОТ (60 руб.) СП (32 руб.): 70%*0.85 * 0,9 от ФОТ (60 руб.) | 100 м2 | 0.048 | 2065.61 | 1251.67 | 35.5 | 4.43 | 99 | 60 | 2
67 | ФЕР13-03-004-26 Приказ Минстроя России от 30.12.2016 №1039/пр | Окраска металлических огрунтованных поверхностей: эмалью ПФ-115 (ОП п.1.13.7 При нанесении лакокрасочных материалов ручным способом ОЗП=1,1; ТЗ=1,1) ИНДЕКС К ПОЗИЦИИ: ФЕР13-03-004-26 3 квартал 2020 г. ОЗП=20,12; ЭМ=4,56; ЗПМ=20,12; МАТ=4,23 НР (21 руб.): 90%*0.9 * 0,7 от ФОТ (37 руб.) СП (20 руб.): 70%*0.85 * 0,9 от ФОТ (37 руб.) | 100 м2 | 0.048 | 1985.97 | 768.79 | 27.41 | 4.43 | 95 | 37 | 1
68 | ФЕР20-02-010-08 Приказ Минстроя России от 30.12.2016 №1039/пр | Установка зонтов над шахтами из листовой стали прямоугольного сечения периметром: 4000 мм (Приказ от 04.08.2020 № 421/пр п.58б При применении сметных норм, включенных в сборники ГЭСН (ФЕР, ТЕР), аналогичных технологическим процессам в новом строительстве, в том числе по возведению новых конструктивных элементов ОЗП=1,15; ЭМ=1,25 к расх.; ЗПМ=1,25; ТЗ=1,15; ТЗМ=1,25) ИНДЕКС К ПОЗИЦИИ: ФЕР20-02-010-08 3 квартал 2020 г. ОЗП=20,12; ЭМ=7,63; ЗПМ=20,12; МАТ=9,93 НР (2453 руб.): 128%*0.9 * 0,7 от ФОТ (3042 руб.) СП (1932 руб.): 83%*0.85 * 0,9 от ФОТ (3042 руб.) | шт | 4 | 900.1 | 748.26 | 67.53 | 12.27 | 3600 | 2993 | 270 | 49
69 | прайс-лист | Болт с шайбой 4,8*51 МАТ=2,9/1,2*1,01*1,02 ИНДЕКС К ПОЗИЦИИ: 1 | шт | 40 | 2,49 2,9/1,2*1,01*1,02 |  |  |  | 100
Козырьки над лоджиями верхнего этажа 7 штук
70 |  | Изготовление- козырек размер 1,1м*6,3м, Каркас из профтрубы огрунтованный за 2 раза, облицовка- оцинкованный профлист. Углы и примыкания из оцинкованного листа толщиной 0,55мм. Монтаж на высоте с альпинистским снаряжением. МАТ=45000/1,2 ИНДЕКС К ПОЗИЦИИ: 1 | шт | 7 | 37500 45000/1,2 |  |  |  | 262500
Итого прямые затраты по разделу в текущих ценах | [8 empty] | 291514 | 12479 | 5541 | 248
Накладные расходы | [8 empty] | 7029
Сметная прибыль | [8 empty] | 2454
Итоги по разделу 2 Изготовление и установка зотов над вентшахтами и козырьков :
Итого Строительные работы | [8 empty] | 272804
Итого Монтажные работы | [8 empty] | 28193
Итого | [8 empty] | 300997
В том числе:
Материалы | [8 empty] | 273494
Машины и механизмы | [8 empty] | 5541
ФОТ | [8 empty] | 12727
Накладные расходы | [8 empty] | 7029
Сметная прибыль | [8 empty] | 2454
Итого по разделу 2 Изготовление и установка зотов над вентшахтами и козырьков | [8 empty] | 300997
Раздел 3. Вывоз мусора
71 | ФССЦпг-01-01-01-041 Приказ Минстроя России от 30.12.2016 №1039/пр | Погрузо-разгрузочные работы при автомобильных перевозках: Погрузка мусора строительного с погрузкой вручную ИНДЕКС К ПОЗИЦИИ: ФССЦпг-01-01-01-041 3 квартал 2020 г. ОЗП=20,12; ЭМ=8,78; ЗПМ=20,12 НР 0%*0,7 от ФОТ СП 0%*0,9 от ФОТ | 1 т груза | 1 | 377.36 |  | 377.36 |  | 377 |  | 377
72 | ФССЦпг-03-21-01-040 Приказ Минстроя России от 30.12.2016 №1039/пр | Перевозка грузов автомобилями-самосвалами грузоподъемностью 10 т работающих вне карьера на расстояние: I класс груза до 40 км ИНДЕКС К ПОЗИЦИИ: ФССЦпг-03-21-01-040 3 квартал 2020 г. ЭМ=9,52 НР 0%*0,7 от ФОТ СП 0%*0,9 от ФОТ | 1 т груза | 1 | 221.15 |  | 221.15 |  | 221 |  | 221
Итого прямые затраты по разделу в текущих ценах | [8 empty] | 598 |  | 598
Итоги по разделу 3 Вывоз мусора :
Погрузо-разгрузочные работы | [8 empty] | 377
Перевозка грузов автотранспортом | [8 empty] | 221
Итого | [8 empty] | 598
В том числе:
Машины и механизмы | [8 empty] | 598
Итого по разделу 3 Вывоз мусора | [8 empty] | 598
ИТОГИ ПО СМЕТЕ:
Итого прямые затраты по смете в текущих ценах | [8 empty] | 744790 | 85654 | 19335 | 4301
Накладные расходы | [8 empty] | 66736
Сметная прибыль | [8 empty] | 46459
Итоги по смете:
Итого по разделу 1 Ремонт кровли | [8 empty] | 556390
Итого по разделу 2 Изготовление и установка зотов над вентшахтами и козырьков | [8 empty] | 300997
Итого по разделу 3 Вывоз мусора | [8 empty] | 598
Итого | [8 empty] | 857985
В том числе:
Материалы | [8 empty] | 639801
Машины и механизмы | [8 empty] | 19335
ФОТ | [8 empty] | 89955
Накладные расходы | [8 empty] | 66736
Сметная прибыль | [8 empty] | 46459
Непредвиденные затраты 2% | [8 empty] | 17160
Итого с непредвиденными | [8 empty] | 875145
индекс-дефлятор 4 кв 2020 3.6/4*1 0.9% 0,9% | [8 empty] | 7876
Итого | [8 empty] | 883021
индекс-дефлятор 1 кв 2021 3.7/4*1 0,925 0,925% | [8 empty] | 8168
Итого с учетом доп. работ и затрат | [8 empty] | 891189
ндспо усн (МАТ+(ЭМ-ЗПМ))*0,2 | [8 empty] | 130967
ВСЕГО по смете | [8 empty] | 1022156
Составил: ___________________________
(должность, подпись, расшифровка)
Проверил: ___________________________
(должность, подпись, расшифровка)